## Tabelle1
Impulsrate in Abhängigkeit vom Spulenstrom
I / A | B / mT | N | t / s | N-punkt / 1/s
0 | 1.33 | 374 | 180 | 2.0778
0.2 | 25.7 | 474 | 180 | 2.6333
0.4 | 44.9 | 563 | 180 | 3.1278
0.6 | 66.3 | 716 | 195 | 3.6718
0.8 | 86.1 | 689 | 180 | 3.8278
1 | 112 | 774 | 180 | 4.3
1.2 | 134 | 803 | 180 | 4.4611
1.4 | 153 | 864 | 180 | 4.8
1.6 | 170 | 784 | 180 | 4.3556
1.8 | 191 | 767 | 180 | 4.2611
2 | 215 | 763 | 180 | 4.2389
2.2 | 236 | 751 | 180 | 4.1722
2.4 | 258 | 623 | 180 | 3.4611
2.6 | 274 | 515 | 180 | 2.8611
2.8 | 296 | 493 | 180 | 2.7389
3 | 310 | 423 | 180 | 2.35
I_max | B_max / mT | N-punkt max / 1/s | U / kV | v / m/s | E_kin / MeV | R_m / mm | R_T,p / mm
1.4 | 153 | 4.8 | 2.52 | 18300653.5948 | 3.4964 | 20.2672 | 3752786.654
T / K | p / Pa
299.5 | 0.6